## General
| LISTA DE CHEQUEO DE LAS CONDICIONES DE LA AMBULANCIA GENERAL (Resolución 2003/2014 habilitación) | GO-SSO-FTO-043
Versión N° 03
| Seguridad Industrial | Actualización 0118
Fecha de Inspección |  | Ambulancia/ Placa N°
SISTEMA MOTRIZ
SISTEMA | DESCRIPCION DE LA CONDICION | BIEN | MAL | COMENTARIOS
NIVEL DE GASOLINA | Observe que el nivel de la gasolina se encuentre por encima de los 3/4 de capacidad
SINCRONIZACION MOTOR | Observe que no haya fugas de aceite o combustible y que no presente ruidos extraños
ESTADO Y TENSION DE LAS CORREAS | Revise visualmente que no tenga exceso de desgaste y no esten sueltas
ENCENDIDO | Revise que el encendido funcione
LLANTAS | Revise que esten aseguradas, infladas, que el labrado tenga minimo 4 mm de espesor
RINES | Revise que no presenten deformidades ni fisuras
SUSPENSIÓN | Observe que no tengan partes sueltas, que no presente ruidos extraños, observe terminales, hojas y muelles
SISTEMA DE EMBRAGUE
SISTEMA | DESCRIPCION DE LA CONDICION | BIEN | MAL | COMENTARIOS
CHEQUEO NIVEL DE PEDAL | Verifique que el pedal no posea juego
REVISION DE NIVELES DE LIQUIDO
SISTEMA | DESCRIPCION DE LA CONDICION | BIEN | MAL | COMENTARIOS
NIVEL ACEITE DE MOTOR | Revise que el aceite este en el nivel indicado
NIVEL DE LIQUIDO DE REFRIGERACION | Revise que el agua este en el nivel indicado
RADIADOR, FUGA DE REFRIGERANTE | Revise visualmente que no presenta escapes
NIVEL DE LIQUIDO HIDRAULICO | Cerciorese que el liquido esta en la linea del nivel
AUSENCIA DE FUGAS LIQUIDO HIDRAULICO | Revise visualmente que la tuberia no tenga fugas
NIVEL LIQUIDO DE FRENOS | Cerciorese que el liquido esta en la linea del nivel
AUSENCIA DE FUGAS LIQUIDO DE FRENOS | Revise visualmente que la tuberia no tenga fugas
SISTEMA ELECTRICO
SISTEMA | DESCRIPCION DE LA CONDICION | BIEN | MAL | COMENTARIOS
LUCES ALTAS Y BAJAS | Verifique que las luces enciendan y que los bombillos esten completos
DIRECCIONALES | Confirme que estan funcionando
LUCES DE FRENOS | Compruebe que no haya bombillos fundidos
LUCES DE PARQUEO | Verifique que las luces de parqueo enciendan
LICUADORAS O LUCES DE EMERGENCIA | Verifique que la licuadora o luces de emergencia funcionen de manera adecuada; que no este ningún bombillo fundido, que roten adecuadamente y que esten bien ajustadas a la carroceria
EXPLORADORAS | Verifique que las exploradoras funcionan adecuadamente
SISTEMA DE PERIFONEO | Verifique que el sistema de perifoneo funcione de forma correcta, que la voz se escuche claramente
TONOS DE ALARMA | Verifique que los tonos de alarma esten operativos y que tengan buena intensidad
TONO Y LUCES DE REVERSA | Verifique que en reversa tenga tono de alarma y luces
SISTEMA RADIO COMUNICACIONES | Verifique que el sistema de comunicaciones funcione bien
SISTEMA LIMPIABRISAS | Compruebe que funcionan y que las escobillas no esten desgastadas
BATERIA | Revise el nivel de agua en los vasos
ESTADO GENERAL DE CABLES | Revise visualmente que no esten pelados y sueltos
CHEQUEO DE MANDOS EN GENERAL | Revise el estado del tablero, velocimetro, nivel de gasolina, carga de bateria, direccionales, temperatura
CABINA
SISTEMA | DESCRIPCION DE LA CONDICION | BIEN | MAL | COMENTARIOS
TAPICERIA | Revise que esten completos, que no esten rasgados, sueltos o con perforaciones
CINTURONES DE SEGURIDAD | Revise que la costura de las riatas no esten sueltas, verifique la sujeción y el ensamble de las piezas
TAPETES | Revise el estado actual
EQUIPO DE CARRETERA COMPLETO | Revise que este completo; cruceta, gato, herramientas, tacos, triangulos, cuerda, linterna, etc.
EXTINTOR | Verifique que el extintor este en buen estado, el manometro indique cargado
REVISION DE SISTEMAS DE VENTILACION Y CALEFACCION | Revise el estado actual
ILUMINACION INTERIOR | Revise que al abrir las puertas enciendan las luces interiores del carro
LAMPARA ESCUALIZABLE | Revise que se encuentre y este funcionando
LIMPIEZA | Revise la limpieza general del área, incluyendo los exteriores
CARROCERIA
SISTEMA | DESCRIPCION DE LA CONDICION | BIEN | MAL | COMENTARIOS
LATONERIA | Verifique que no haya laminas levantadas, sueltas hundidas o rotas
PINTURA | Verifique que la pintura no este desgastada o pelada
Revise que la numeración este legible
AJUSTE PUERTAS LATERALES | Abre y cierre confirmando que se pueda asegurar
AJUSTE PUERTA TRASERA | Abre y cierre confirmando que se pueda asegurar
AJUSTE ELEMENTOS INTERIORES | Verifique que los siguientes elementos se encuentren asegurados: camilla, silla de ruedas, camilla media espina, cilindros oxigeno, desfibrilador
LIMPIEZA | Revise la limpieza general
DOCUMENTOS
SEGURO OBLIGATORIO (SOAT) | N° | F.exp. |  | F.Venc.
Entidad
TARJETA DE PROPIEDAD | N°
| Propietario: | CC/NIT
LICENCIA DE CONDUCCION | N° | F.exp. |  | F.Venc.
| Nombre Conductor | CC
CERTIFICADO DE GASES/REVISION TECNICO MECANICA | N° | F.exp. |  | F.Venc.
DISTINTIVO HABILITACION AMBULANCIA TAB (Secretaria de Salud) | Hoja de Distintivo presente en la ambulancia | SI | NO | OBSERVACIONES
CAPACITACION PARAMEDICO/AUX ENFERMERIA | Curso BLS (Soporte Vital Básico) Vigente (Menor a 1 año) | SI | NO | OBSERVACIONES
CAPACITACION CONDUCTOR | Curso Primeros Auxilios para conductores de Ambulancia | SI | NO | OBSERVACIONES
OTRAS CONDICIONES A INSPECCIONAR
MARCA VEHICULO |  | MODELO
KM ACTUAL
PROX. CAMBIO ACEITE MOTOR | Fecha anterior cambio | Km proximo cambio
DATOS DE QUIEN CERTIFICA QUE EL VEHICULO ESTA APTO PARA TRANSITAR
FECHA
NOMBRE
CARGO
FIRMA

## TAB
| LISTA DE CHEQUEO DE LAS CONDICIONES DE LA AMBULANCIA TAB (Resolución 2003/2014 habilitación) | GO-SSO-FTO-044
Versión N° 03
| Seguridad Industrial | Actualización 0118
Fecha de Inspección |  | Ambulancia TAB/ Placa N°
INFRAESTRUCTURA
SISTEMA | DESCRIPCION DE LA CONDICION | BIEN | MAL | NA | COMENTARIOS
COMPARTIMENTOS | Dos compartimentos, uno para el conductor y otro para el paciente con comunicación entre ellos
COMPARTIMENTO PACIENTE | Acceso por parte posterior con mecanismos para bloqueo cuando está abierta y con peldaño para permitir acceso a paciente
Ventanas con vidrio de seguridad, con visibilidad de adentro hacia afuera y con dispositivo para romperlo
PARTE EXTERNA | Lleva la palabra ambulancia en todos los lados incluido el techo y en los costados y parte posterior logotipo o nombre de la entidad a la que pertenece, siglas TAB y nombre del municipio de la sede prestadora
En el costado, puertas posteriores y en el techo lleva la estrella de la vida o el emblema protector de la mision medica en color azul o verde
LUCES EXTERIORES | Tiene barra de luces en la parte delantera por encima del parabrisas
En la parte posterior de la carroceria lleva dispositivo rotatorio
Tiene dos luces de delimitacion lateral blancas fijas y dos luces de delimitación lateral rojas intermitentes distribuidas simetricamente
INTERIOR DEL VEHICULO | Los revestimientos interiores no tienen elementos afilados o cortantes, son lavables, de acabados no rugosos y resistentes al deterioro por desinfectantes habituales
El piso es antideslizante, con uniones hermeticas y adherido al vehiculo
Tiene iluminación interior para toda el área de manejo del paciente
Tiene lámpara desmontable que permita su utilización a distancia del vehiculo
Tiene barra pasamanos fijada al techo y resistente para sostener al personal asistencial
Tiene compartimento aislado para los cilindros de oxigeno con manometro manejable desde el compartimento del paciente
Lleva las leyendas "NO FUME" y "USE EL CINTURON DE SEGURIDAD"
Los gabinetes del compartimento son livianos, material resistente, lisos, lavables, sin bordes o filos cortantes y las puertas transparentes con anclajes para evitar aperturas de puertas.
Los gabinetes llevan nombre correspondiente y colores de identificación así: Rojo (circulatorio), Amarillo (Pediátrico), Verde (Quirúrgico y accesorios)
Equipos de tratamiento médico están asegurados
Tiene cinturones de seguridad adicionales para sostener una camilla adicional
SILLA ACOMPAÑANTE | Es de material lavable, cuenta con cinturones de seguridad y protección para la cabeza y cuello
SILLA PERSONAL AUXILIAR | Tiene cinturones de seguridad y protección para la cabeza y la espalda
SISTEMA SONORO | Tiene sirena como sistema principal de alerta
Cuenta con sistema de telecomunicaciones de doble vía asignado exclusivamente a la ambulancia que le permita contacto con su sistema de coordinación
DOTACIÓN
SISTEMA | DESCRIPCION DE LA CONDICION | BIEN | MAL | NA | COMENTARIOS
CAMILLAS | Principal con sistema de anclaje
Secundaria para inmovilización espinal y correas para asegurar el paciente
Silla de ruedas portatil, liviana y plegable
Tabla espinal corta o chaleco de extacción vehicular
Atril portasuero de dos ganchos
EQUIPOS E INSTRUMENTOS | Monitor de signos vitales con minimo monitoreo de presión arterial no invasiva, frecuencia cardíaca y oximetria de pulso
Hoja de vida de calibracion de equipo
Desfibrilador externo automático (DEA)
Hoja de vida de calibracion de equipo
Tensiometro adulto y pediátrico
Hoja de vida de calibracion de equipo
Fonendoscopio adulto y pediátrico
Hoja de vida de calibracion de equipo
Pinzas de maguil
Tijeras de material o cortado
Termómetro clínico
Perilla de succión
Riñonera
Pato hombre y pato mujer
OXIGENO | Sistema de Oxigeno con minimo una capacidad de 3 metros cúbicos permanentes disponibles
Sistema portátil de oxigeno de mínimo 0,5 metros cúbicos
ASPIRADOR | Aspirador de secreciones eléctrico con dispositivos para succión de repuesto
Sondas de aspiración de varios tamaños
Hoja de vida de calibracion de equipo
SISTEMA | DESCRIPCION DE LA CONDICION | BIEN | MAL | NA | COMENTARIOS
INMOVILIZADORES | Inmovilizadores cervicales graduales adulto(2)
Inmovilizadores cervicales graduales pediátrico(2)
Inmovilizadores laterales de cabeza (1)
Ferulas de cartón o de plástico o maleables para el brazo, antebrazo, pierna y pie
Vendas de gasa (varios tamaños)
Vendas elásticas (varios tamaños)
Vendas triangulares (varios tamaños)
Vendas de algodón (varios tamaños)
CONTENEDORES | Para la clasificación y segregación de residuos (Verde y Roja)
EXTINTORES | Para fuego ABC con capacidad mínima de 2,26 Kg. Para cada compartimento.
OTROS | Lámpara de mano (linterna) con baterias de repuesto
Manta térmica aluminizada
Chalecos reflectivos para la tripulación (2)
MEDICAMENTOS, DISPOSITIVOS MEDICOS E INSUMOS
SISTEMA | DESCRIPCION DE LA CONDICION | BIEN | MAL | NA | COMENTARIOS
DISPOSITIVO AUTOINFLABLE | De bolsa válvula máscara con reservorio de oxigeno para adulto
De bolsa válvula máscara con reservorio de oxigeno pediátrica
MÁSCARA DE OXIGENO | De no reinhalación con reservorio para adulto
De no reinhalación con reservorio pediátrica
Simple para adulto
Simple pediátrica
Para sistema ventury adulto (Sistema Ventury o multiventury con diferentes fracciones inspiradas de oxígeno)
Para sistema ventury pediátrica (Sistema Ventury o multiventury con diferentes fracciones inspiradas de oxígeno)
OTROS RESPIRATORIOS | Cánula nasal de Oxigeno para adulto
Cánula nasal de Oxigeno pediátrica
Dos (2) mangueras o conectores de oxígeno
Aditamento supraglótico de varias tallas adulto
Aditamento supraglótico de varias tallas pediátrico
Dos (2) vasos humidificadores simples
Dos (2) vasos humidificadores ventury
Microcámara de nebulización con máscara para adultos
Microcámara de nebulización con máscara pediátrica
SOLUCIONES | SSN 0,9% x 500 cc (6 unidades)
Hartman o Lactato Ringer x 500 cc (4 unidades)
Dextrosa en agua destilada al 5% (2 unidades)
Dextrosa en agua destilada al 10% (1 unidad)
EQUIPOS SANGUINEOS | Catéteres venosos de diferentes tamaños
Pericraneales o agujas tipo mariposas de diferentes tamaños
Equipos de macrogoteo (6 unidades)
Equipos de microgoteo (3 unidades)
Torniquetes para acceso intravenoso
Torniquete para control de hemorragias
Jeringas desechables de diferentes tamaños (1cc, 3cc, 5cc, 10cc, 20cc, 50cc)
VARIOS GENERAL | Guantes desechables
Apósitos de gasa y de algodón
Gasas esteriles
Isodine Espuma (1)
Isodine Solucion (1)
Ganchos de cordón umbilical estériles o similares
Cinta de micropore
Cinta de esparadrapo
Sábanas para la camilla
Cobija para el paciente
Tapabocas
Gafas de bioprotección
Frascos con jabón antiséptico y quirúrgico
Gel antibacterial
Elementos de desinfección y aseo
DATOS DE QUIEN CERTIFICA QUE EL VEHICULO ESTA APTO PARA TRANSITAR
FECHA
NOMBRE
CARGO
FIRMA

## TAM
| LISTA DE CHEQUEO DE LAS CONDICIONES DE LA AMBULANCIA TAM (Resolución 2003/2014 habilitación) | GO-SSO-FTO-045
Versión N° 02
| Seguridad Industrial | Actualización 0416
Fecha de Inspección |  | Ambulancia TAM/ Placa N°
INFRAESTRUCTURA
SISTEMA | DESCRIPCION DE LA CONDICION | BIEN | MAL | NA | COMENTARIOS
COMPARTIMENTOS | Dos compartimentos, uno para el conductor y otro para el paciente con comunicación entre ellos
COMPARTIMENTO PACIENTE | Acceso por parte posterior con mecanismos para bloqueo cuando está abierta y con peldaño para permitir acceso a paciente
Ventanas con vidrio de seguridad, con visibilidad de adentro hacia afuera y con dispositivo para romperlo
PARTE EXTERNA | Lleva la palabra ambulancia en todos los lados incluido el techo y en los costados y parte posterior logotipo o nombre de la entidad a la que pertenece, siglas TAB o TAM y nombre del municipio de la sede prestadora
En el costado, puertas posteriores y en el techo lleva la estrella de la vida o el emblema protector de la mision medica en color azul o verde
LUCES EXTERIORES | Tiene barra de luces en la parte delantera por encima del parabrisas
En la parte posterior de la carroceria lleva dispositivo rotatorio
Tiene dos luces de delimitacion lateral blancas fijas y dos luces de delimitación lateral rojas intermitentes distribuidas simetricamente
INTERIOR DEL VEHICULO | Los revestimientos interiores no tienen elementos afilados o cortantes, son lavables, de acabados no rugosos y resistentes al deterioro por desinfectantes habituales
El piso es antideslizante, con uniones hermeticas con paredes y adherido al vehiculo
Tiene iluminación interior para toda el área de manejo del paciente
Tiene lámpara desmontable que permita su utilización a distancia del vehiculo
Tiene barra pasamanos fijada al techo y resistente para sostener al personal asistencial
Tiene compartimento asilado para los cilindros de oxigeno con manometro manejable desde el compartimento del paciente
Lleva las leyendas "NO FUME" y "USE EL CINTURON DE SEGURIDAD"
Gabinetes del compartimento son livianos, material resistente, lisos, lavables, sin bordes ofilos cortantes y las puertas transparentes con anclajes para evitar aperturas de puertas.
Los gabinetes llevan nombre correspondiente y colores de identificación así: Rojo (circulatorio), Amarillo (Pediátrico), Verde (Quirúrgico y accesorios)
Equipos de tratamiento médico están asegurados
Tiene cinturones de seguridad adicionales para sostener una camilla adicional
SILLA ACOMPAÑANTE | Es de material lavable, cuenta con cinturones de seguridad y protección para la cabeza y cuello
SILLA PERSONAL AUXILIAR | Tiene cinturones de seguridad y protección para la cabeza y la espalda
SISTEMA SONORO | Tiene sirena como sistema principal de alerta
Cuenta con sistema de telecomunicaciones de doble vía asignado exclusivamente a la ambulancia que le permita contacto con su sistema de coordinación
DOTACIÓN
SISTEMA | DESCRIPCION DE LA CONDICION | BIEN | MAL | NA | COMENTARIOS
CAMILLAS | Principal con sistema de anclaje
Secundaria para inmovilización espinal y correas para asegurar el paciente
Silla de ruedas portatil, liviana y plegable
Tabla espinal corta o chaleco de extacción vehicular
Atril portasuero de dos ganchos
EQUIPOS E INSTRUMENTOS | Monitor de signos vitales con minimo monitoreo de presión arterial no Invasiva, frecuencia cardíaca y oximetria de pulso
Tensiometro adulto y pediátrico
Fonendoscopio adulto y pediátrico
Pinzas de maguil
Tijeras de material o cortado
Termómetro clínico
Perilla de succión
Riñonera
Pato hombre y pato mujer
OXIGENO | Sistema de Oxigeno con minimo una capacidad de 3 metros cúbicos permanentes disponibles
Sistema portátil de oxigeno de mínimo 0,5 metros cúbicos
ASPIRADOR | Aspirador de secreciones eléctrico con dispositivos para succión de repuesto, con sondas de aspiración de varios tamaños
INMOVILIZADORES | Inmovilizadores cervicales graduales adulto(2), pediátrico(2)
Inmovilizadores laterales de cabeza (1)
Ferulas de cartón o de plástico o maleables para el brazo, antebrazo, pierna y pie
Vendas de algodón, de gasa, triangulares y elásticas(varios tamaños)
CONTENEDORES | Para la clasificación y segregación de residuos (Verde y Roja)
EXTINTORES | Para fuego ABC con capacidad mínima de 2,26 Kg. Para cada compartimento.
OTROS | Lámpara de mano (linterna) con baterias de repuesto
Manta térmica aluminizada
Chalecos reflectivos para la tripulación (2)
MEDICAMENTOS, DISPOSITIVOS MEDICOS E INSUMOS
SISTEMA | DESCRIPCION DE LA CONDICION | BIEN | MAL |  | COMENTARIOS
DISPOSITIVO AUTOINFLABLE | De bolsa válvula máscara con reservorio de oxigeno para adulto
De bolsa válvula máscara con reservorio de oxigeno pediátrica
MÁSCARA DE OXIGENO | De no reinhalación con reservorio para adulto
De no reinhalación con reservorio pediátrica
Simple para adulto
Simple pediátrica
Para sistema ventury adulto y pediátrica
SISTEMA | DESCRIPCION DE LA CONDICION | BIEN | MAL |  | COMENTARIOS
OTROS RESPIRATORIOS | Cánula nasal de Oxigeno para adulto
Cánula nasal de Oxigeno pediátrica
Dos (2) mangueras o conectores de oxígeno
Aditamento supraglótico de varias tallas adulto y pediátrico
Sistema Ventury o multiventury con diferentes fracciones inspiradas de oxígeno
Dos (2) vasos humidificadores simples
Dos (2) vasos humidificadores ventury
Microcámara de nebulización con máscara para adultos
Microcámara de nebulización con máscara pediátrica
SOLUCIONES | Suero salino al 0,9% x 500 cc (6 unidades)
Hartman o Lactato Ringer x 500 cc (4 unidades)
Destrosa en agua destilada al 5% (2 unidades)
Destrosa en agua destilada al 10% (1 unidad)
EQUIPOS SANGUINEOS | Catéteres venosos de diferentes tamaños
Pericraneales o agujas tipo mariposas de diferentes tamaños
Equipos de macrogoteo (6 unidades) y microgoteo (3 unidades)
Torniquetes para acceso intravenoso
Torniquete para control de hemorragias
Jeringas desechables de diferentes tamaños (1cc a 50 cc)
Dos (2) buretroles
Dos (2) agujas o equipos de acceso vascular intraóseo
VARIOS GENERAL | Guantes desechables
Guantes estériles
Apósitos de gasa y de algodón
Isodine Espuma (1) - Isodine solucion (1)
Gasas esteriles
Ganchos de cordón umbilical estériles o similares
Cinta de microporo y de esparadrapo
Sábanas para la camilla
Cobija para el paciente
Tapabocas
Gafas de bioprotección
Frascos con jabón antiséptico y quirúrgico
Elementos de desinfección y aseo
MEDICAMENTOS, DISPOSITIVOS MEDICOS E INSUMOS
SISTEMA | DESCRIPCION DE LA CONDICION | BIEN | MAL |  | COMENTARIOS
EQUIPOS MEDICOS | Equipo básico de parto
Ventilador mecánico de trasporte (adulto y pediátrico)
Monitor multiparámetro de signos vitales (minmo: EKG, O2 de pulso, presión no invasiva, T° y respiración)
Desfibrilador bifásico (cardioversión y marcapaso)
Equipo de órgano de los sentidos
Dos (2) bombas de infusión o una con 2 canales
Medidor de Glicemia (glucómetro)
Laringoscopio adulto y pediatrico con minimo 3 valvas u hojas de diferentes tamaños
Capnografo
Tubos endotraqueales con y sin manguito de diferentes tamaños (adulto y pediátrico)
Guias de intubación (peiátrico y adulto)
Pico flujo
Aditamento para cricotiroidotomia percutánea
MEDICAMENTOS | Analgésicos, antiácidos, cristaloides, anestésicos locales, antihistaminicos, anticonvulsivantes, cardiovasculares, diureticos, digestivos, electrolitos, broncodilatadores, corticoides y relajantes musculares
PARA PACIENTE PSIQUIATRICO | Midazolam x 5 mg ampollas
Midazolam x 15 mg ampollas
Haloperidol x 5 mg ampollas
Lorazepam x 2 mg ampollas
Alprazolam x 0,5 mg tabletas sublinguales
Clonazepam 2,5mg/ml frasco en gotas
Juego de inmovilizadores de extremidades y uno de tórax en tela de alta resistencia o lona de diferentes tamaños (para contensión fisica o sujeción)
DATOS DE QUIEN CERTIFICA QUE EL VEHICULO ESTA APTO PARA TRANSITAR
FECHA
NOMBRE
CARGO
FIRMA